## Компоненты
№ | Категория | Наименование | Тип/марка | Кол-во | Ед. | Цена (₽) | Сумма (₽) | Источник | Прим.
1 | Корпус | Корпус нижний ABS | 3D-печать | 1 | шт | 150 | 150 | расч. оценка | ABS/PC
2 | Корпус | Корпус верхний ABS | 3D-печать | 1 | шт | 150 | 150 | расч. оценка | ABS/PC
3 | Батарея | Li-Po 15000 мА·ч | LP-103450 | 1 | шт | 1200 | 1200 | расч. оценка | 3.7В
4 | BMS | BMS-модуль 1S | TP4056+DW01 | 1 | шт | 50 | 50 | расч. оценка | зарядка+защита
5 | DC-DC | Преобразователь 3.3В | MP2307 | 1 | шт | 80 | 80 | расч. оценка | η=85%
6 | MCU | nRF52832 | nRF52832-QFAA | 1 | шт | 350 | 350 | расч. оценка | BLE 5.0
7 | Датчик | NTC 10kOm | NTC 10k B3950 | 3 | шт | 15 | 45 | расч. оценка | ±0.1°C
8 | Датчик | Акселерометр | LIS2DH12 | 1 | шт | 120 | 120 | расч. оценка | MEMS
9 | Нагреватель | Греющий кабель | silicone heater | 3 | м | 200 | 600 | расч. оценка | 2Вт/м
10 | PCM | Парафин C20-C28 | RT28 | 100 | г | 500/кг | 50 | расч. оценка | L=200кДж/кг
11 | Изоляция | Аэрогель 3мм | Pyrogel XT | 1 | дм² | 300 | 300 | расч. оценка | λ=0.013
12 | Изоляция | Вспененный ПЭ 2мм | ППЭ-Э | 1 | дм² | 30 | 30 | расч. оценка | λ=0.035
13 | Крепеж | Липучка + ремешок | нейлон | 1 | компл | 80 | 80 | расч. оценка
14 | Прочее | Паяльные работы | — | 1 | компл | 200 | 200 | расч. оценка

## Материалы
№ | Наименование | Кол-во | Ед. | Цена | Сумма | Источник
1 | ABS-пластик (3D-печать) | 100 | г | 500₽/кг | 50 | расч. оценка
2 | Парафин C20-C28 | 100 | г | 500₽/кг | 50 | расч. оценка
3 | Аэрогель 3мм | 1 | дм² | 300₽/дм² | 300 | расч. оценка
4 | ППЭ 2мм | 1 | дм² | 30₽/дм² | 30 | расч. оценка

## Изготовление
№ | Операция | Время (ч) | Ставка (₽/ч) | Сумма (₽)
1 | 3D-печать корпуса | 4 | 200 | 800
2 | Пайка электроники | 2 | 300 | 600
3 | Сборка (греющие слои+PCM) | 3 | 200 | 600
4 | Тестирование | 1 | 300 | 300

## Итого
Статья | Сумма (₽)
Компоненты | 3505
Материалы | 430
Изготовление | 2300
ИТОГО себестоимость | 6235